## Sheet
MÓDULO PARA BICIESTACIONAMIENTOS TIPO 1
Código | Concepto | Unidad | Cantidad
MÓDULO PARA BICIESTACIONAMIENTOS TIPO 1
PRELIMINARES
DESPALMES
UEC.ED.10.100.1015 | Despalme de terreno tipo B, por medios manuales, a 20 cm de profundidad. Incluye: carga y retiro de material fuera de la obra. | m2 | 9.72
MOVIMIENTO DE TIERRAS / TERRACERÍAS
TRAZO Y NIVELACION EN VIALIDADES
UEC.ED.12.100.1010 | Trazo y nivelación de terreno, para superficies menores de 300 m2, con equipo topográfico para desplante de estructuras, estableciendo ejes y referencias, incluye: limpieza, deshierbe, estacas, bancos de nivel. | m2 | 9.72
EXCAVACIONES MANUALES Y MECÁNICAS
UEC.ED.12.105.1050 | Excavación manual en caja, en material tipo B de 0 a 2 m de profundidad. Incluye: extracción de material a pie en caja, afinamiento de taludes y sobre excavaciones por procedimiento. | m3 | 2.43
COMPACTACIONES DE TERRENO
UEC.ED.12.135.1010 | Compactación de terreno natural al 90% de su P.V.S.M., por medios semi-mecánicos, incluye: incorporación de agua. | m2 | 9.72
RELLENOS
UEC.ED.12.125.1223 | Relleno semi-mecánico en caja con material calidad de subrasante, compactado al 90% de su PVSM en capas de 20 cm. Incluye: abundamiento, acarreo de material e incorporación de agua para compactar, de acuerdo a norma N-CTR-CAR-1-01-011/20. | m3 | 2.92
UEC.ED.12.125.1230 | Relleno semi-mecánico en caja con material de calidad de sub-base, compactado al 95% de su PVSM en capas de 20 cm. Incluye: abundamiento, acarreo de material e incorporación de agua para compactar, de acuerdo a norma N-CTR-CAR-1-01-011/20. | m3 | 1.46
CARGAS Y ACARREOS
UEC.ED.14.120.1050 | Acarreo en camión de material producto del despalme al 1er km. Incluye: carga a mano, transporte y descarga. | m3 | 1.94
UEC.ED.14.120.1060 | Acarreo en camión de material producto de excavación al 1er km. Incluye: carga a mano, transporte y descarga. | m3 | 2.43
UEC.ED.14.135.1050 | Acarreo en camión de material producto del despalme en los kilómetros subsecuentes al 1ro. Incluye: transporte y descarga. | m3-km | 7.78
UEC.ED.14.135.1060 | Acarreo en camión de material producto de excavación en los kilómetros subsecuentes al 1ro. Incluye: transporte y descarga. | m3-km | 9.72
ALBAÑILERÍA / CONSTRUCTIVO
GUARNICIONES Y BANQUETAS
UEC.ED.16.110.1015 | Cimbra acabado común en cimentación a base de madera de pino de 3ra., incluye: dimensionamiento, cortes, armado, lubricado, alambres, torzales, separadores, andamiaje, obra falsa necesaria, descimbrado, limpieza retiro de sobrantes del frente de trabajo. | m2 | 3.96
UEC.ED.16.115.1005.1 | Concreto fabricado en obra f'c = 200 kg/cm², tma de 19 mm, resistencia a 28 días, revenimiento de 10 ± 2.5 cm, en cimentación. Incluye: dosificación de agregados, mezclado, vaciado y curado. | m3 | 0.86
ACABADOS
ACABADOS Y RECUBRIMIENTOS (PISO Y MURO)
UEC.ED.30.100.1110.1 | Firme de 10 cm de espesor de concreto fabricado en obra f'c = 200 kg/cm², tma de 19 mm, resistencia a 28 días, revenimiento de 10 ± 2.5 cm, armado con malla electrosoldada 6 x 6 - 10 / 10, para recibir acabado. Incluye: compactación de terreno, trazo, habilitados de malla, separadores, cimbra en fronteras, curado y limpieza. | m2 | 9.72
CREG.AT.ED.0090871 | Logotipo representativo institucional rotulado sobre firme de concreto con pintura epóxica , color y diseño de acuerdo a las especificaciones y tipografía acorde al diseño proporcionado. Incluye: preparación de la superficie, trazo, pre marcado, delineado, niveles, pintura y limpieza. | pieza | 1
SEÑALETICA
CREG.AT.ED.0090872 | Marcas m-10.3 raya discontinua para estacionamiento de vehículos no motorizados, con pintura base agua desempeño c (espesor húmedo de 20 mils) color verde reflejante. Incluye: preparación de la superficie, pre marcado o delineado de las marcas, sistema óptico formado por microesferas de vidrio bajo el método de sembrado drop on y limpieza. N·ctr·car·1·07·001/23. | m | 14.4
CREG.AT.ED.0090873 | Señal informativa de servicios sis-8b de 45 x 45 cm de lámina galvanizada calibre 16 con fondo azul reflejante, leyendas, filetes y/o pictogramas con película reflejante tipo a (alta intensidad) y acabado final con película de protección antigrafiti. Incluye: excavación, poste de ángulo de 2 1/2" x 2 1/2" x 1/4" galvanizado por inmersión en caliente ahogado en muerto de concreto, presentación, tornillos cabeza de coche con tuerca antivandálica para su fijación y limpieza. N·ctr·car·1·07·005/00. | pieza | 1
MOBILIARIO URBANO
CREG.AT.ED.0090874 | Aparca-bicicletas para espacios públicos de 4.49 x 0.61 x 0.8m a base de 6 U invertidas individuales de metal color azul claro con capacidad para 12 bicicletas. Incluye: presentación, fijación y piezas especiales. | pieza | 1
LIMPIEZAS
LIMPIEZA GENERAL DE OBRA
UEC.ED.100.115.1055 | Limpieza general al termino de la obra, incluye: retiros de materiales sobrantes en lugar especificado por la supervisión, equipo y herramienta. | m2 | 9.72