## F SICAP
BARDA PERIMETRAL CON CIMENTACIÓN DE MAMPOSTERÍA
Código | Concepto | Unidad | Cantidad
BARDA PERIMETRAL CON CIMENTACIÓN DE MAMPOSTERÍA
PRELIMINARES
DESPALMES
UEC.ED.10.100.1015 | Despalme de terreno tipo B, por medios manuales, a 20 cm de profundidad. Incluye: carga y retiro de material fuera de la obra. | m2 | 24.78
TRAZO Y NIVELACION
UEC.ED.12.100.1010 | Trazo y nivelación de terreno, para superficies menores de 300 m2, con equipo topográfico para desplante de estructuras, estableciendo ejes y referencias, incluye: limpieza, deshierbe, estacas, bancos de nivel. | m2 | 24.78
MOVIMIENTO DE TIERRAS / TERRACERÍAS
EXCAVACIONES
UEC.ED.12.110.1015 | Excavación con equipo en zanja, en material tipo B de 0 a 2 m de profundidad. Incluye: extracción de material a pie en zanja, afinamiento de taludes y sobre excavaciones por procedimiento. | m3 | 19.08
AFINES Y COMPACTACIONES
UEC.ED.12.135.1010 | Compactación de terreno natural al 90% de su P.V.S.M., por medios semi-mecánicos, incluye: incorporación de agua. | m2 | 13.16
RELLENOS
UEC.ED.12.125.1205 | Relleno semi-mecánico en zanja con material de calidad de sub-base, compactado al 90% de su PVSM en capas de 20 cm. Incluye: abundamiento, acarreo de material e incorporación de agua para compactar, de acuerdo a norma N-CTR-CAR-1-01-011/20. | m3 | 21.13
CARGAS Y ACARREOS
UEC.ED.14.120.1070 | Acarreo en camión de material producto de excavación al 1er km. Incluye: carga con equipo, transporte y descarga. | m3 | 24.04
UEC.ED.14.135.1060 | Acarreo en camión de material producto de excavación en los kilómetros subsecuentes al 1ro. Incluye: transporte y descarga. | m3-km | 120.19
CIMENTACIÓN
PLANTILLAS
UEC.ED.16.100.1010.1 | Plantilla de 5 cm de espesor de concreto fabricado en obra f'c = 100 kg/cm², tma de 19 mm, resistencia a 28 días, revenimiento de 10 ± 2.5 cm. Incluye: dosificación de agregados, mezclado, vaciado y limpieza. | m2 | 8.47
HABILITADO DE ACERO DE REFUERZO EN CIMENTACIÓN
UEC.ED.16.105.1010 | Acero de refuerzo del No. 2 (1/4"), en cimentación. Incluye: dimensionamiento, corte, doblado, amarrado con alambre, ganchos y traslapes. | t | 0.02
UEC.ED.16.105.1015 | Acero de refuerzo del No. 3 (3/8"), en cimentación. Incluye: dimensionamiento, corte, doblado, amarrado con alambre, ganchos y traslapes. | t | 0.23
UEC.ED.16.105.1020 | Acero de refuerzo del No. 4 (1/2"), en cimentación. Incluye: dimensionamiento, corte, doblado, amarrado con alambre, ganchos y traslapes. | t | 0.1
CIMBRA EN CIMENTACIÓN
UEC.ED.16.110.1015 | Cimbra acabado común en cimentación a base de madera de pino de 3ra., incluye: dimensionamiento, cortes, armado, lubricado, alambres, torzales, separadores, andamiaje, obra falsa necesaria, descimbrado, limpieza retiro de sobrantes del frente de trabajo. | m2 | 29.81
CONCRETOS EN CIMENTACIÓN
UEC.ED.16.120.1015.1 | Concreto premezclado f'c = 250 kg/cm², tma de 19 mm, resistencia a 28 días, revenimiento de 10 ± 2.50 cm, en cimentación. Incluye: dosificación de agregados, mezclado, transporte, vaciado y curado. | m3 | 3.65
ALBAÑILERÍA / CONSTRUCTIVO
CADENAS Y CASTILLOS
UEC.ED.18.102.1025 | Cimbra de acabado aparente para castillos, dalas, cadenas y cerramientos. Incluye: dimensionamiento, cortes, armado, limpieza, calafateado, lubricado, descimbrado, acarreos a siguiente posición o retiro fuera de la obra. | m2 | 34.61
UEC.ED.18.100.1105 | Acero de refuerzo del No. 2 (1/4"), en albañilería (castillos, dalas, cerramientos, cadenas). Incluye: dimensionamiento, corte, doblado, amarrado con alambre, ganchos y traslapes. | t | 0.06
UEC.ED.18.100.1110 | Acero de refuerzo del No. 3 (3/8"), en albañilería (castillos, dalas, cerramientos, cadenas). Incluye: dimensionamiento, corte, doblado, amarrado con alambre, ganchos y traslapes. | t | 0.1
UEC.ED.18.105.1015.1 | Concreto fabricado en obra f'c = 200 kg/cm², tma de 19 mm, resistencia a 28 días, revenimiento de 10 ± 2.5 cm, en castillos, dalas, cerramientos, cadenas y repizones. Incluye: dosificación de agregados, mezclado, vaciado y curado. | m3 | 1.7
MUROS
UEC.ED.18.115.1010 | Junta constructiva, a base de placa de poliestireno de alta densidad de 2" de espesor, incluye: trazo, limpieza de la superficie. | m2 | 2.23
UEC.ED.30.150.1040.1 | Muro de 15 cm de espesor, construido con block concreto hueco de 15 x 20 x 40 cm, asentado con mortero cemento-arena proporción 1:4, con junta de 1 cm, refuerzo de escalerilla a cada 3 hiladas y castillos ahogados de concreto fabricado en obra f'c = 200 kg/cm², tma de 19 mm, resistencia a 28 días, revenimiento de 10 ± 2.5 cm, armado con 1 varilla de acero No. 3, colocado a cada 0.61 m, hasta 3.50 m de altura. Incluye: trazo, nivelación, plomeado, andamiaje y limpieza. | m2 | 28.39
CERCADOS
UEC.OE.18.105.1015 | Sistema reja de acero a base de paneles hechos con varillas calibre 6, acabado estándar, sujeta a postes de 2 1/4" x 2 1/4" calibre 16. Incluye: tapa de polietileno, abrazaderas, kit de base, elementos de fijación, nivelación, plomeo de elementos, recortes y andamiaje. | m2 | 15.6
ACABADOS
ACABADOS DE MURO
UEC.ED.78.150.1020 | Pintura en muros, columnas y castillos tipo 100% acrílica primera calidad, considerando dos manos de pintura y una mano de sellador acrílico 5x1, hasta 3.50 m de altura. Incluye: andamiaje, preparación de la superficie. | m2 | 148.87
SEÑALETICA
CREG.AT.ED.0043928 | Rotulado sobre muro a base de dos logotipos con dimensiones, color, diseño, tipología y tipografía establecidas en el manual de identidad vigente y/o a las especificaciones del proyecto, considerando: 1. Logotipo representativo de gobierno del estado, 2. Rotulado del lema de gobierno del estado; todos a base de pintura 100% acrílica marca COMEX o similar en calidad, costo y garantía. Incluye: preparación de la superficie, andamiaje, trazo, premarcado, delineado, niveles, pintura y limpieza. | pieza | 1
LIMPIEZAS
UEC.ED.100.115.1010 | Limpieza general de la obra para entrega de espacio, incluye: limpieza de pisos, vidrios, muros, herrerías, plafones, etc. | m2 | 24.78