## Sheet
CATÁLOGO DE CONCEPTOS
GIMNASIO AL AIRE LIBRE
Código | Concepto | Unidad | Cantidad
GIMNASIO
PRELIMINARES
TRAZO Y NIVELACION
UEC.ED.12.100.1015 | Trazo y nivelación con equipo topográfico, en terreno plano. Incluye trabajos en sitio, mojoneras, referencias de nivel y planos de trazo. | m2 | 64
DESPALMES
UEC.ED.10.100.1015 | Despalme de terreno tipo B, por medios manuales, a 20 cm de profundidad. Incluye: carga y retiro de material fuera de la obra. | m2 | 64
LETRERO INFORMATIVO
UEC.ED.94.115.1050.1 | Letrero informativo de obra de 0.80 x 1.20 m, marco y soportes de 2.50 m de altura a base de PTR calibre 14 de 2" x 2" (51 x 51mm) y tablero de lámina lisa galvanizada calibre 18. Incluye: aplicación de primer anticorrosivo, dos capas de pintura esmalte blanco de primera calidad, 2 muertos de concreto fabricado en obra f'c = 150 kg/cm², tma de 19 mm, resistencia a 28 días, revenimiento de 10 ± 2.5 cm para empotre de 0.20 x 0.20 x 0.40 m y rotulación con pintura esmalte. | Pieza | 1
MOVIMIENTO DE TIERRAS / TERRACERÍAS
EXCAVACIONES
UEC.ED.12.105.1020 | Excavación manual en zanja, en material tipo B de 0 a 2 m de profundidad. Incluye: extracción de material a pie en zanja, afinamiento de taludes y sobre excavaciones por procedimiento. | m3 | 1.61
AFINES Y COMPACTACIONES
UEC.ED.12.135.1050 | Compactación de terreno natural al 90% de su P.V.S.M., por medios mecánicos, incluye: incorporación de agua. | m2 | 64
RELLENOS
UEC.ED.12.125.1221 | Relleno semi-mecánico en caja con material inerte, compactado al 90% de su PVSM en capas de 20 cm. Incluye: abundamiento, acarreo de material e incorporación de agua para compactar. | m3 | 12.8
CARGAS Y ACARREOS
UEC.ED.14.120.1060 | Acarreo en camión de material producto de excavación al 1er km. Incluye: carga a mano, transporte y descarga. | m3 | 18.73
UEC.ED.14.135.1060 | Acarreo en camión de material producto de excavación en los kilómetros subsecuentes al 1ro. Incluye: transporte y descarga. | m3-km | 93.65
CIMENTACIÓN
HABILITADO DE ACERO DE REFUERZO EN CIMENTACIÓN
UEC.ED.16.105.1010 | Acero de refuerzo del No. 2 (1/4"), en cimentación. Incluye: dimensionamiento, corte, doblado, amarrado con alambre, ganchos y traslapes. | t | 0.02
UEC.ED.16.105.1015 | Acero de refuerzo del No. 3 (3/8"), en cimentación. Incluye: dimensionamiento, corte, doblado, amarrado con alambre, ganchos y traslapes. | t | 0.02
CIMBRA EN CIMENTACIÓN
UEC.ED.16.110.1015 | Cimbra acabado común en cimentación a base de madera de pino de 3ra., incluye: dimensionamiento, cortes, armado, lubricado, alambres, torzales, separadores, andamiaje, obra falsa necesaria, descimbrado, limpieza retiro de sobrantes del frente de trabajo. | m2 | 12.86
CONCRETOS EN CIMENTACIÓN
UEC.ED.16.115.1005.1 | Concreto fabricado en obra f'c = 200 kg/cm², tma de 19 mm, resistencia a 28 días, revenimiento de 10 ± 2.5 cm, en cimentación. Incluye: dosificación de agregados, mezclado, vaciado y curado. | m3 | 1.62
ALBAÑILERÍA / CONSTRUCTIVO
GUARNICIONES Y BANQUETAS
CREG.AT.ED.0043707 | Guarnición rectangular de 15 x 30 cm de sección, a base de concreto fabricado en obra, f'c = 150 kg/cm2 tma 19 mm (3/4")", armada con medio castillo prehabilitado de 15-30-4, acabado pulido. Incluye: trazo, cimbra en fronteras, armado, colado, vibrado, curado, retiro de cimbra, limpieza y cortes con disco de 3 cm de profundidad a cada 2.50 m. | m | 27.1
ACABADOS
PISOS (PLAZAS Y ANDADORES)
UEC.UB.10.123.1050 | Piso de adocreto cuadrado de 20 x 20 x 6 cm, color rojo, asentado sobre una cama de arena de 5 cm, emboquillado de juntas arena fina. Incluye: trazo, nivelación, compactación del terreno al 95% de su PVSM, ajustes, cortes, desperdicios y limpieza. | m2 | 58.64
MOBILIARIO URBANO
CREG.AT.ED.0043518 | Ejercitador prensa doble para entrenamiento de músculos superiores de 2.15 x 0.69 x 2.26 m, marca play club, modelo e7ppe-tub o similar en calidad, costo y garantía, recubierto con pintura electrostática. Incluye: trazo, presentación, fijación y limpieza. | pieza | 1
CREG.AT.ED.0043519 | Ejercitador doble tipo balancín para ejercicio cardio pulmonar de 1,00 mx 0,88 m x 1,40 m, modelo e8bal-tub, marca play club o similar en calidad, costo y garantía, recubierto con pintura electrostática. Incluye: trazo, presentación, fijación y limpieza. | pieza | 1
CREG.AT.ED.0043520 | Elíptica para desarrollo de músculo en pierna y hombros de 1,07 m x 0,53 m x 1,61 m, modelo e12eli-tub, marca play club o similar en calidad, costo y garantía, recubierto con pintura electrostática. Incluye: trazo, presentación, fijación y limpieza. | pieza | 1
CREG.AT.ED.0043521 | Ejercitador tonificador doble de pierna de 1.78 x 0.51 x 2.00 m, marca play club, modelo e13ton-bar o similar en calidad, costo y garantía, recubierto con pintura electrostática. Incluye: trazo, presentación, fijación y limpieza. | pieza | 1
CREG.AT.ED.0043522 | Ejercitador doble tipo esquiador para cardio de 1,93 m x 0,46 m x 1,25 m, modelo e16esq-tub, marca play club o similar en calidad, costo y garantía, recubierto con pintura electrostática. Incluye: trazo, presentación, fijación y limpieza. | pieza | 1
CREG.AT.ED.0043523 | Barra doble para abdominales de 1,45 m x 1,37 m x 0,66 m, modelo e22ab-tub, marca play club o similar en calidad, costo y garantía, recubierto con pintura electrostática. Incluye: trazo, presentación, fijación y limpieza. | pieza | 1
CREG.AT.ED.0043524 | Ejercitador caminadora balance individual de 0.95 x 0.40 x 1.35 m, modelo aem-214, marca jumbo o similar en calidad, costo y garantía, recubierto con pintura electrostática. Incluye: trazo, presentación, fijación y limpieza. | pieza | 1
CREG.AT.ED.0043525 | Ejercitador bicicleta balance individual de 0.80 x 0.5 x 1.10 m, modelo aem-714, marca jumbo o similar en calidad, costo y garantía, recubierto con pintura electrostática. Incluye: trazo, presentación, fijación y limpieza. | pieza | 1
CREG.AT.ED.0043526 | Ejercitador de brazos balance doble de 2.70 x 0.85 x 1.80 m, modelo aem-614, marca jumbo o similar en calidad, costo y garantía, recubierto con pintura electrostática. Incluye: trazo, presentación, fijación y limpieza. | pieza | 1
CREG.AT.ED.0043527 | Ejercitador surfer doble de 1.90 x 0.65 x 1.80 m, modelo aem-814, marca jumbo o similar en calidad, costo y garantía, recubierto con pintura electrostática. Incluye: trazo, presentación, fijación y limpieza. | pieza | 1
LIMPIEZAS
UEC.ED.100.115.1055 | Limpieza general al termino de la obra, incluye: retiros de materiales sobrantes en lugar especificado por la supervisión, equipo y herramienta. | m2 | 64